## Berechnung
Berechnung des Wärmebrückenzuschlags DUWB,vorh:
Nr. | Beschreibung der Wärmebrücke | Länge | Längenbezogener Wär-medurchgangskoeffizient | Produkt(*)
i |  | li | yi | li * yi
|  | [m] | [W/(mK)] | [W/K]
1 |  |  |  | 0
2 |  |  |  | 0
3 |  |  |  | 0
4 |  |  |  | 0
5 |  |  |  | 0
6 |  |  |  | 0
7 |  |  |  | 0
8 |  |  |  | 0
9 |  |  |  | 0
10 |  |  |  | 0
11 |  |  |  | 0
12 |  |  |  | 0
13 |  |  |  | 0
14 |  |  |  | 0
15 |  |  |  | 0
16
17 |  |  |  | 0
18 |  |  |  | 0
19 |  |  |  | 0
20 |  |  |  | 0
21 |  |  |  | 0
22 |  |  |  | 0
23 |  |  |  | 0
24 |  |  |  | 0
25 |  |  |  | 0
|  |  | S(li * yi) [W/K] = | 0
|  |  | Hüllfläche A [m2] = | 0
|  |  | DUWB,vorh = | #DIV/0!
(*) die y-Werte im KS Wärmebrückenkatalog sind nach DIN EN ISO 10211 und DIN EN ISO 13370 berechnet und dürfen daher im EnEV-Nachweis nicht mit den Temperaturkorrekturfaktoren Fx multipliziert werden. Die Wirkung des Erdreichs würde sonst zweimal berücksichtigt.

## Beispiel
Berechnung des Wärmebrückenzuschlags DUWB,vorh:
Nr. | Beschreibung der Wärmebrücke | Länge | Längenbezogener Wär-medurchgangskoeffizient | Produkt(*)
i |  | li | yi | li * yi
|  | [m] | [W/(mK)] | [W/K]
1 | Fensterlaibung (seitlich) | 62.82 | 0.001 | 0.06282
2 | Fenstersturz | 23 | 0.003 | 0.069
3 | Fensterbrüstung | 18 | -0.003 | -0.054
4 | Bodenschwelle Terassentür | 5 | -0.027 | -0.135
5 | Haustür (vernachlässigt) |  |  | 0
6 | Fundamentanschluss UG-Fußboden | 36.36 | 0.101 | 3.6724
7 | Sockelanschluss UG/EG | 31.52 | 0.064 | 2.0173
8 | Geschossdeckenanschluss EG/OG (vernachlässigt) |  |  | 0
9 | Innenwand 17,5 cm UG auf UG-Boden | 12.98 | 0.116 | 1.5057
10 | Innenwand 11,5 cm UG auf UG-Boden | 4.1 | 0.092 | 0.3772
11 | Innenwandeinbindung in Außenwände UG, EG, OG (vernachlässigt) |  |  | 0
12 | Außenecke Mauerwerk, Außenecke Gauben | 21.84 | -0.058 | -1.2667
13 | Außenecke erdberührte Kellerwände (vernachlässigt) |  |  | 0
14 | Traufe, Traufe Gauben | 20.48 | -0.01 | -0.2048
15 | Ortgang, Ortgang Gauben | 10.08 | 0.019 | 0.19152
16 | Übergang Kehlbalkendecke an Dach (vernachlässigt)
17 | Kehlbalkendecke an Giebelwand, Kehlbalkendecke an Giebelwand, Gauben | 14.6 | 0.115 | 1.679
18 |  |  |  | 0
19 |  |  |  | 0
20 |  |  |  | 0
21 |  |  |  | 0
22 |  |  |  | 0
23 |  |  |  | 0
24 |  |  |  | 0
25 |  |  |  | 0
|  |  | S(li * yi) [W/K] = | 7.9143
|  |  | Hüllfläche A [m2] = | 454.63
|  |  | DUWB,vorh = | 0.017408
(*) die y-Werte im KS Wärmebrückenkatalog sind nach DIN EN ISO 10211 und DIN EN ISO 13370 berechnet und dürfen daher im EnEV-Nachweis nicht mit den Temperaturkorrekturfaktoren Fx multipliziert werden. Die Wirkung des Erdreichs würde sonst zweimal berücksichtigt.